## BOM_TINYFLY_PCB1_2024-03-12
No. | Quantity | Comment | Designator | Footprint | Value | Manufacturer Part | Manufacturer | Supplier Part | Supplier
1 | 2 | 33pF | C1,C2 | C0402 | 33pF | 0402CG330J500NT | FH(风华) | C1562 | LCSC
2 | 9 | 100nF | C3,C8,C9,C10,C11,C12,C13,C14,C15 | C0402 | 100nF | CL05B104KO5NNNC | SAMSUNG(三星) | C1525 | LCSC
3 | 3 | 1uF | C4,C16,C17 | C0402 | 1uF | CL05A105KA5NQNC | SAMSUNG(三星) | C52923 | LCSC
4 | 3 | 2.2uF | C5,C6,C7 | C0402 | 2.2uF | CL05A225MQ5NSNC | SAMSUNG(三星) | C12530 | LCSC
5 | 1 | HC-FPC-05-10-8RLTAG | FPC1 | FPC-SMD_8P-P0.50_HCTL_HC-FPC-05-10-8RLTAG |  | HC-FPC-05-10-8RLTAG | HCTL(华灿天禄) | C5213730 | LCSC
6 | 2 | 27Ω | R1,R2 | R0402 | 27Ω | 0402WGF270JTCE | UNI-ROYAL(厚声) | C25100 | LCSC
7 | 1 | 10kΩ | R3 | R0402 | 10kΩ | 0402WGF1002TCE | UNI-ROYAL(厚声) | C25744 | LCSC
8 | 3 | 1kΩ | R4,R5,R6 | R0402 | 1kΩ | 0402WGF1001TCE | UNI-ROYAL(厚声) | C11702 | LCSC
9 | 2 | 100Ω | R7,R8 | R0402 | 100Ω | 0402WGF1000TCE | UNI-ROYAL(厚声) | C25076 | LCSC
10 | 1 | 47Ω | R9 | R0402 | 47Ω | 0402WGF470JTCE | UNI-ROYAL(厚声) | C25118 | LCSC
11 | 1 | RP2040 | U1 | LQFN-56_L7.0-W7.0-P0.4-EP |  | RP2040 | Raspberry Pi(树莓派) | C2040 | LCSC
12 | 1 | WS2812B | U2 | LED-SMD_4P-L2.0-W1.8_CY-0807 |  | WS2812B | XINGLIGHT(成兴光) | C3646929 | LCSC
13 | 1 | ZD25WQ32CEIGR | U3 | USON-8_L3.0-W2.0-P0.50-BL-EP |  | ZD25WQ32CEIGR | Zetta(澜智) | C5258281 | LCSC
14 | 1 | RT9013-33 | U4 | SOT-23-5_L2.9-W1.6-P0.95-LS2.8-BR |  | RT9013-33 | MSKSEMI(美森科) | C7434207 | LCSC
15 | 1 | 12MHz | X1 | OSC-SMD_4P-L3.2-W2.5-BL | 12MHz | X322512MSB4SI | YXC(扬兴晶振) | C9002 | LCSC